## Dados
PROJETO | LOTE BR-135
Data Base | JAN/2016
Rodovias | BR135/MG231/LMG754
Extensão (km) | 54.75
BDI | 23.9%
BDI MAT. ASFÁLTICO | 16.6%
Encargos Sociais | 79.27%
RODOVIA | PISTA (KM) |  |  | TOTAL (Extensão-km) | TOTAL (Área-1.000m2)
| SIMPLES | DUPLA | 3ª FAIXA
BR-135 Entroncamento BR-040 - Montes Claros | 164.55 | 136.65 | 51.2 | 301.2 | 4914.13
MG-231 Entroncamento BR-040 - Cordisburgo | 22.65 | 0 | 3.55 | 22.65 | 261.575
LMG-754 - Cordisburgo - Curvelo | 40.1 | 0 | 0 | 40.1 | 360.9
TOTAL | 227.3 | 136.65 | 54.75 | 363.95 | 5536.605
|  |  |  | ACRÉSCIMO DE ÁREA | 33.93%

## Manutenção 8º ao 10º Ano
MANUTENÇÃO 8º ao 10º ANO
Projeto: | Lote BR-135 |  |  | km | 363.95
CÓDIGO | BASE | ITEM | DESCRIÇÃO DOS SERVIÇOS E OBRAS | UNID | QUANTIDADE | PREÇO UNITÁRIO (R$) SEM BDI | PREÇO UNITÁRIO (R$) COM BDI | PREÇO TOTAL (R$)
|  | 1 | PAVIMENTO |  |  |  |  | 120247377.8943
|  | 1.1 | PISTA PRINCIPAL E FAIXAS ADICIONAIS |  |  |  |  | 63280704.959
42650 | DER | 1.1.1 | Fresagem contínua de pavimento asfáltico (espessura = 3 cm) | m2 | 49802.2615 | 3.65 | 4.5224 | 225223.2575 | 1 | 23.9%
42643 | DER | 1.1.2 | Fresagem descontínua de pavimento asfáltico (espessura = 3 cm) | m2 | 72902.95 | 4.39 | 5.4392 | 396534.4547 | 1 | 23.9%
42650 | DER | 1.1.3 | Fresagem contínua de pavimento asfáltico (espessura = 4 cm) | m2 | 493508.3766 | 4.08 | 5.0551 | 2494744.0648 | 1 | 23.9%
43580 | DER | 1.1.4 | Fresagem descontínua de pavimento asfáltico (espessura = 4 cm) | m2 | 333080.2597 | 4.85 | 6.0091 | 2001529.2428 | 1 | 23.9%
41166 | DER | 1.1.5 | Pintura de Ligação (incluindo o transporte de material betuminoso na obra) | m2 | 3952639.2375 | 0.16 | 0.19824 | 783571.2024 | 1 | 23.9%
41177 | DER | 1.1.6 | Concreto betuminoso Usinado a Quente - CBUQ - faixa C (Execução, incluindo fornecimento dos agregados) | m3 | 120133.8156 | 197.75 | 245.0123 | 29434256.4574 | 1 | 23.9%
| DER | 1.1.7 | Concreto betuminoso usinado a quente - faixa B (Execução, incluindo o fornecimento dos agregados) | m3 | 36744.7018 | 200.64 | 248.593 | 9134474.185 | 1 | 23.9%
43416 | DER | 1.1.8 | Micro revestimento asfáltico a frio 12 mm | m2 | 168633.3846 | 2.85 | 3.5312 | 595469.7761 | 1 | 23.9%
40092 | DER | 1.1.9 | Transporte de brita para CBUQ - volume compactado ( dmt = 7 km) | m3*km | 1005370.2383 | 1.39 | 1.7222 | 1731458.6782 | 1 | 23.9%
40092 | DER | 1.1.10 | Transporte de brita para CBUQ - volume compactado ( dmt = 13 km) | m3*km | 42738.2237 | 1.23 | 1.524 | 65131.7708 | 1 | 23.9%
41677 | DER | 1.1.11 | Transporte de areia para CBUQ - volume compactado ( dmt = 75 km) | m3*km | 27866.3579 | 1.03 | 1.2762 | 35562.2099 | 1 | 23.9%
41677 | DER | 1.1.12 | Transporte de areia para CBUQ - volume compactado ( dmt = 135 km) | m3*km | 2011207.4071 | 0.95 | 1.1771 | 2367291.6785 | 1 | 23.9%
| DER | 1.1.13 | Transporte do concreto asfalto borracha usinado a quente (CBUQ) - faixa C - da usina até a pista (dmt = 60,0 km) | m3*km | 222196.1861 | 1.08 | 1.3381 | 297325.1605 | 1 | 23.9%
| DER | 1.1.14 | Transporte do concreto asfalto borracha usinado a quente (CBUQ) - faixa B - da usina até a pista (dmt = 65,0 km) | m3*km | 2109213.4551 | 1.03 | 1.2762 | 2691714.935 | 1 | 23.9%
| DER | 1.1.15 | Transporte do concreto asfalto borracha usinado a quente (CBUQ) - faixa C - da usina até a pista (dmt = 80,0 km) | m3*km | 8456662.4342 | 1.03 | 1.2762 | 10792138.8986 | 1 | 23.9%
40092 | DER | 1.1.16 | Transporte de agregados p/ Micro revestimento ( dmt = 10 km) | m3*km | 17324.493 | 0.84 | 1.0408 | 18030.6394 | 1 | 23.9%
41767 | DER | 1.1.17 | Transporte de material fresado ( dmt = 10 km) | m3*km | 183720.6128 | 0.95 | 1.1771 | 216248.3474 | 1 | 23.9%
|  | 1.2 | FORNECIMENTO E TRANSPORTE DE MATERIAIS BETUMINOSOS |  |  |  |  | 56966672.9353
| ANP | 1.2.1 | Fornecimento de Rr-1C | t | 1976.3172 | 1190.24 | 1387.8198 | 2742772.2276 | 1 | 16.6%
| DER | 1.2.2 | Transporte de RR-1C p/ pintura de ligação (dmt= 340 km) | t | 1976.3172 | 154.04 | 179.6106 | 354967.5981 | 1 | 16.6%
| ANP | 1.2.3 | Fornecimento de Emulsão de Ruptura Controlada p/ Micro revestimento - RC 1C-E | t | 387.8529 | 1718.14 | 2003.3512 | 777005.6344 | 1 | 16.6%
| DER | 1.2.4 | Transporte de Emulsão de Ruptura Controlada p/ Micro revestimento - RC 1C-E (dmt = 340 km) | t | 387.8529 | 154.04 | 179.6106 | 69662.5117 | 1 | 16.6%
| ANP | 1.2.5 | Fornecimento de Cap-50/70 | t | 4409.3661 | 1697.29 | 1979.0401 | 8726312.5966 | 1 | 16.6%
| DER | 1.2.6 | Transporte de CAP 50/70 (dmt=340 km) | t | 4409.3661 | 162.18 | 189.1019 | 833819.428 | 1 | 16.6%
|  | 1.2.7 | Fornecimento de Cap-50/70 a Base de Borracha | t | 15857.6617 | 2145.12 | 2501.2099 | 39663340.7553 | 1 | 16.6%
| DER | 1.2.8 | Transporte de CAP a Base de Borracha 50/70 (dmt=340 km) | t | 15857.6617 | 205.4508 | 239.5556 | 3798792.1836 | 1 | 16.6%
|  | 2 | SISTEMA DE DRENAGEM E OBRAS DE ARTE CORRENTES |  |  |  |  | 125063.8027
40621 | DER | 2.1 | Sarjeta de concreto em aterro, tipo DR.SCA-50/15 | m | 204.8998 | 37.93 | 46.9953 | 9629.3191 | 1 | 23.9%
40638 | DER | 2.2 | Meio-fio de concreto, tipo DR.MF-01 | m | 102.4561 | 33.92 | 42.0269 | 4305.9121 | 1 | 23.9%
40653 | DER | 2.3 | Sarjeta de concreto em corte tipo DR.SCC-60/15 | m | 409.812 | 36.93 | 45.7563 | 18751.4703 | 1 | 23.9%
40686 | DER | 2.4 | Saída d'água de concreto em corte, tipo DR.SDC-01 | unid | 2 | 1035.01 | 1282.3774 | 2564.7548 | 1 | 23.9%
40701 | DER | 2.5 | Saída d'água de concreto em aterro, tipo DR.SDA-01 | unid | 4 | 1697.29 | 2102.9423 | 8411.7692 | 1 | 23.9%
40703 | DER | 2.6 | Saída d'água de concreto em aterro, tipo DR.SDA-02 | unid | 2 | 1198.49 | 1484.9291 | 2969.8582 | 1 | 23.9%
40774 | DER | 2.7 | Dispersor para descida d'água, tipo DR.DSA-01, com largura = 0,60m | unid | 2 | 515.8 | 639.0762 | 1278.1524 | 1 | 23.9%
|  | 2.8 | Bueiro simples de concreto com tubos Classe CA-01
40270 | DER | 2.8.1 | BSTC Ø 0,60m - corpo | m | 30.2529 | 235.4 | 291.6606 | 8823.5781 | 1 | 23.9%
40270 | DER | 2.8.2 | BSTC Ø 0,80m - corpo | m | 20.4862 | 384.95 | 476.9531 | 9770.9621 | 1 | 23.9%
40287 | DER | 2.8.3 | BSTC Ø 0,60m - boca | unid | 4 | 754.97 | 935.4078 | 3741.6313 | 1 | 23.9%
40288 | DER | 2.8.4 | BSTC Ø 0,80m - boca | unid | 2 | 1274.86 | 1579.5515 | 3159.1031 | 1 | 23.9%
40820 | DER | 2.9 | Caixa coletora simples em concreto, tipo DR.CX-01, para bueiro simples tubular de concreto - BSTC ø 0,60m com altura 0,00 < H <= 1,60m | unid | 2 | 1189.22 | 1473.4436 | 2946.8872 | 1 | 23.9%
40821 | DER | 2.10 | Caixa coletora simples em concreto, tipo DR.CX-01, para bueiro simples tubular de concreto - BSTC ø 0,60m com altura 1,60 < H <= 2,00m | unid | 2 | 1312.73 | 1626.4725 | 3252.9449 | 1 | 23.9%
41054 | DER | 2.11 | Remoção de bueiro duplo tubular de concreto. BDTC Ø 1,00 m - corpo | m | 1.9558 | 249.72 | 309.4031 | 605.1442 | 1 | 23.9%
40947 | DER | 2.12 | Dreno profundo de brita com selo, com (1,50 x 0,40)m, envolvido com manta geotextil e com tubo de PVC perfurado ø 100 mm, tipo DPS-02 | m | 409.812 | 64.12 | 79.4447 | 32557.3862 | 1 | 23.9%
40056 | DER | 2.13 | Transporte de Brita (DMT = 30,0 km) | m3*km | 1223.7215 | 0.72 | 0.89208 | 1091.6575 | 1 | 23.9%
40056 | DER | 2.14 | Transporte de Brita (DMT = 65,0 km) | m3*km | 13297.3365 | 0.68 | 0.84252 | 11203.272 | 1 | 23.9%
40056 | DER | 2.15 | Transporte de Brita (DMT = 70,0 km) | m3*km |  | 0.64 | 0.79296 | 0 | 1 | 23.9%
|  | 3 | SINALIZAÇÃO E DISPOSITIVOS DE PROTEÇÃO E SEGURANÇA |  |  |  |  | 4491236.5948
|  | 3.1 | Linha com resina acrílica 0,6 mm de espessura |  |  |  |  | 0 | 1 | 23.9%
42665 | DER | 3.1.2 | Largura = 0,15 m | m | 1298416.5056 | 1.8 | 2.2302 | 2895728.4908 | 1 | 23.9%
41243 | DER | 3.1.3 | Largura = 0,30 m | m2 | 276.1376 | 12.02 | 14.8928 | 4112.4567 | 1 | 23.9%
41779 | DER | 3.1.4 | Setas e dizeres | m2 | 471.2832 | 18.03 | 22.3392 | 10528.0759 | 1 | 23.9%
41230 | DER | 3.2 | Fornecimento e colocação de tacha refletiva bidirecional | unid. | 81151 | 14.13 | 17.5071 | 1420716.2376 | 1 | 23.9%
41228 | DER | 3.3 | Fornecimento e colocação de tachão refletivo bidirecional | unid | 2065 | 19.43 | 24.0738 | 49712.3351 | 1 | 23.9%
45345 | DER | 3.4 | Linhas em termoplástico extrudado (manual), com 6,0 mm de espessura úmida (ou laminado elastoplástico de 3,0 mm) com largura L > 0,30 m | m2 | 50.7391 | 122.4 | 151.6536 | 7694.7688 | 1 | 23.9%
41841 | DER | 3.5 | Placa circular | m2 | 72.2032 | 324.89 | 402.5387 | 29064.6018 | 1 | 23.9%
| DER | 3.6 | Placa Triangular | m2 |  | 290.18 | 359.533 | 0 | 1 | 23.9%
41844 | DER | 3.7 | Placa quadrada | m2 | 85.8691 | 314.41 | 389.554 | 33450.6431 | 1 | 23.9%
42193 | DER | 3.8 | Placa retangular | m2 | 78.0582 | 333.23 | 412.872 | 32228.06 | 1 | 23.9%
42194 | DER | 3.9 | Marcador de Alinhamento | m2 | 44.8841 | 127.27 | 157.6875 | 7077.6654 | 1 | 23.9%
42195 | DER | 3.10 | Marcador de Perigo | m2 | 5.855 | 127.27 | 157.6875 | 923.2597 | 1 | 23.9%
|  | 4 | CONSERVAÇÃO |  |  |  |  | 205159.7089
43216 | DER | 4.1 | Defensa semi-maleável simples (forn./ impl.)SV-DSM-02 | m | 922.0677 | 179.58 | 222.4996 | 205159.7089 | 1 | 23.9%
|  | 5 | OAE |  |  |  |  | 939346.0208
|  | 5.1 | Substituição de Aparelhos de Apoio e Juntas de Dilatação | m2 | 22113.342 | 34.2847 | 42.4787 | 939346.0208 | 1 | 23.9%
|  | 6 | ACRÉSCIMO PELAS DUPLICAÇÕES E IMPLANTAÇÃO DE 3ª FAIXAS |  | ACRÉSCIMO | ÁREA BASE | CUSTO MÉDIO | 42440083.1791
|  | 6.1 | Acrescimo na Área de Manutenção pela Execução de Duplicações, 3ª Faixas, Marginais, etc. | % | 33.93% | 4133.85 | 30254.808 | 42440083.1791
|  |  | TOTAL MANUTENÇÃO 8º ao 10º ANO |  |  |  |  | 168448267.2007
|  |  | Administração Local | 1.5% |  |  | 168448267.2007 | 2526724.008
|  |  | Canteiro de Obras | 0.5% |  |  | 168448267.2007 | 854874.956
|  |  | Mobilização e Desmobilização | 0.5% |  |  | 168448267.2007 | 854874.956
|  |  | SubTotal 1 |  |  |  |  | 4236473.9201
|  |  | Projetos | 1.5% |  |  | 168448267.2007 | 2526724.008
|  |  | SubTotal 2 |  |  |  |  | 2526724.008
|  |  | SubTotal 1 + SubTotal 2 |  |  |  |  | 6763197.9281
|  |  | TOTAL MANUTENÇÃO 8º ao 10º ANO SEM PROJETOS |  |  |  |  | 172684741.1208
|  |  | TOTAL MANUTENÇÃO 8º ao 10º ANO MAIS PROJETOS |  |  |  |  | 175211465.1288