## Dados
PROJETO | LOTE BR-135
Data Base | JAN/2016
Rodovias | BR135/MG231/LMG754
Extensão (km) | 363.95
BDI | 23.9%
BDI MAT. ASFÁLTICO | 16.6%
Encargos Sociais | 79.27%
RODOVIA | PISTA (KM) |  |  | TOTAL (Extensão-km) | TOTAL (Área-1.000m2)
| SIMPLES | DUPLA | 3ª FAIXA
BR-135 Entroncamento BR-040 - Montes Claros | 164.55 | 136.65 | 85.5 | 301.2 | 5034.18
MG-231 Entroncamento BR-040 - Cordisburgo | 22.65 | 0 | 12.65 | 22.65 | 293.425
LMG-754 - Cordisburgo - Curvelo | 40.1 | 0 | 11.85 | 40.1 | 482.575
TOTAL | 227.3 | 136.65 | 110 | 363.95 | 5810.18
|  |  |  | ACRÉSCIMO DE ÁREA | 40.55%

## Manutenção do 27º ao 29º Ano
MANUTENÇÃO 27º ao 29º ANO
Projeto: | BR-146 - Poços de Caldas - Andradas |  |  | km | 363.95
CÓDIGO | BASE | ITEM | DESCRIÇÃO DOS SERVIÇOS E OBRAS | UNID | QUANTIDADE | PREÇO UNITÁRIO (R$) SEM BDI | PREÇO UNITÁRIO (R$) COM BDI | PREÇO TOTAL (R$)
|  | 1.1 | PAVIMENTO |  |  |  |  | 49254780.7129
|  | 1.1 | PISTA PRINCIPAL E FAIXAS ADICIONAIS |  |  |  |  | 25842589.7916
42643 | DER | 1.1.1 | Fresagem descontínua de pavimento asfáltico (espessura = 3 cm) | m2 | 170478.8991 | 4.39 | 5.4392 | 927270.5328 | 1 | 23.9%
43580 | DER | 1.1.2 | Fresagem contínua de Pavimento Asfáltico (3 cm) | m2 | 525491.5689 | 3.65 | 4.5224 | 2376456.7968 | 1 | 23.9%
43580 | DER | 1.1.3 | Fresagem descontínua de pavimento asfáltico (espessura = 4 cm) | m2 | 15287.8308 | 4.85 | 6.0091 | 91866.8683 | 1 | 23.9%
43913 | DER | 1.1.4 | Fresagem Contínua de Pavimento Asfáltico (4 cm) | m² | 38219.5769 | 4.08 | 5.0551 | 193204.5477 | 1 | 23.9%
41166 | DER | 1.1.5 | Pintura de Ligação (incluindo o transporte de material betuminoso na obra) | m2 | 749477.8757 | 0.16 | 0.19824 | 148576.4941 | 1 | 23.9%
| DER | 1.1.6 | Concreto betuminoso usinado a quente - faixa B (Execução, incluindo o fornecimento dos agregados) | m3 | 23019.4103 | 200.64 | 248.593 | 5722463.356 | 1 | 23.9%
43416 | DER | 1.1.7 | Micro revestimento asfáltico a frio 12 mm | m2 | 3353179.7113 | 2.85 | 3.5312 | 11840580.5375 | 1 | 23.9%
40092 | DER | 1.1.8 | Transporte de brita para CBUQ - volume compactado ( dmt = 8 km) | m3*km | 151858.84 | 1.36 | 1.685 | 255888.2197 | 1 | 23.9%
40092 | DER | 1.1.9 | Transporte de brita para CBUQ - volume compactado ( dmt = 12 km) | m3*km | 36049.1123 | 1.23 | 1.524 | 54937.7657 | 1 | 23.9%
41677 | DER | 1.1.10 | Transporte de areia para CBUQ - volume compactado ( dmt = 75 km) | m3*km | 23504.8853 | 1.03 | 1.2762 | 29996.2295 | 1 | 23.9%
41677 | DER | 1.1.11 | Transporte de areia para CBUQ - volume compactado ( dmt = 120 km) | m3*km | 235612.9255 | 0.95 | 1.1771 | 277328.1939 | 1 | 23.9%
| DER | 1.1.12 | Transporte do concreto asfalto borracha usinado a quente (CBUQ) - faixa C - da usina até a pista (dmt = 60,0 km) | m3*km | 1329884.1159 | 1.08 | 1.3381 | 1779544.5332 | 1 | 23.9%
40092 | DER | 1.1.13 | Transporte de agregados p/ Micro revestimento ( dmt = 30 km) | m3*km | 137567.4622 | 0.72 | 0.89208 | 122721.1816 | 1 | 23.9%
40092 | DER | 1.1.14 | Transporte de agregados p/ Micro revestimento ( dmt = 70 km) | m3*km | 2085508.1428 | 0.73 | 0.90447 | 1886279.55 | 1 | 23.9%
41767 | DER | 1.1.15 | Transporte de material fresado ( dmt = 10 km) | m3*km | 115097.0517 | 0.95 | 1.1771 | 135474.9848 | 1 | 23.9%
|  | 1.2 | FORNECIMENTO E TRANSPORTE DE MATERIAIS BETUMINOSOS |  |  |  |  | 23412190.9212
| ANP | 1.2.1 | Fornecimento de Rr-1C | t | 374.7409 | 1190.24 | 1387.8198 | 520072.8123 | 1 | 16.6%
| DER | 1.2.2 | Transporte de RR-1C p/ pintura de ligação (dmt= 340 km) | t | 374.7409 | 154.04 | 179.6106 | 67307.4472 | 1 | 16.6%
| ANP | 1.2.3 | Fornecimento de Emulsão de Ruptura Controlada p/ Micro revestimento - RC 1C-E | t | 7712.3153 | 1718.14 | 2003.3512 | 15450476.3529 | 1 | 16.6%
| DER | 1.2.4 | Transporte de Emulsão de Ruptura Controlada p/ Micro revestimento - RC 1C-E (dmt = 340 km) | t | 7712.3153 | 154.04 | 179.6106 | 1385213.8809 | 1 | 16.6%
| ANP | 1.2.5 | Fornecimento de Cap-50/70 | t | 2762.3285 | 1697.29 | 1979.0401 | 5466758.9211 | 1 | 16.6%
| DER | 1.2.6 | Transporte de CAP 50/70 (dmt=340 km) | t | 2762.3285 | 162.18 | 189.1019 | 522361.5068 | 1 | 16.6%
|  | 2 | SISTEMA DE DRENAGEM E OBRAS DE ARTE CORRENTES |  |  |  |  | 126383.9778
40621 | DER | 2.1 | Sarjeta de concreto em aterro, tipo DR.SCA-50/15 | m | 204.8998 | 37.93 | 46.9953 | 9629.3191 | 1 | 23.9%
40638 | DER | 2.2 | Meio-fio de concreto, tipo DR.MF-01 | m | 102.4561 | 33.92 | 42.0269 | 4305.9121 | 1 | 23.9%
40653 | DER | 2.3 | Sarjeta de concreto em corte tipo DR.SCC-60/15 | m | 409.812 | 36.93 | 45.7563 | 18751.4703 | 1 | 23.9%
40686 | DER | 2.4 | Saída d'água de concreto em corte, tipo DR.SDC-01 | unid | 2 | 1035.01 | 1282.3774 | 2564.7548 | 1 | 23.9%
40701 | DER | 2.5 | Saída d'água de concreto em aterro, tipo DR.SDA-01 | unid | 4 | 1697.29 | 2102.9423 | 8411.7692 | 1 | 23.9%
40703 | DER | 2.6 | Saída d'água de concreto em aterro, tipo DR.SDA-02 | unid | 3 | 1198.49 | 1484.9291 | 4454.7873 | 1 | 23.9%
40774 | DER | 2.7 | Dispersor para descida d'água, tipo DR.DSA-01, com largura = 0,60m | unid | 2 | 515.8 | 639.0762 | 1278.1524 | 1 | 23.9%
|  | 2.8 | Bueiro simples de concreto com tubos Classe CA-01
40270 | DER | 2.8.1 | BSTC Ø 0,60m - corpo | m | 30.2529 | 235.4 | 291.6606 | 8823.5781 | 1 | 23.9%
40270 | DER | 2.8.2 | BSTC Ø 0,80m - corpo | m | 20.4862 | 384.95 | 476.9531 | 9770.9621 | 1 | 23.9%
40287 | DER | 2.8.3 | BSTC Ø 0,60m - boca | unid | 4 | 754.97 | 935.4078 | 3741.6313 | 1 | 23.9%
40288 | DER | 2.8.4 | BSTC Ø 0,80m - boca | unid | 2 | 1274.86 | 1579.5515 | 3159.1031 | 1 | 23.9%
40820 | DER | 2.9 | Caixa coletora simples em concreto, tipo DR.CX-01, para bueiro simples tubular de concreto - BSTC ø 0,60m com altura 0,00 < H <= 1,60m | unid | 2 | 1189.22 | 1473.4436 | 2946.8872 | 1 | 23.9%
40821 | DER | 2.10 | Caixa coletora simples em concreto, tipo DR.CX-01, para bueiro simples tubular de concreto - BSTC ø 0,60m com altura 1,60 < H <= 2,00m | unid | 2 | 1312.73 | 1626.4725 | 3252.9449 | 1 | 23.9%
41054 | DER | 2.11 | Remoção de bueiro duplo tubular de concreto. BDTC Ø 1,00 m - corpo | m | 1.9558 | 249.72 | 309.4031 | 605.1442 | 1 | 23.9%
40947 | DER | 2.12 | Dreno profundo de brita com selo, com (1,50 x 0,40)m, envolvido com manta geotextil e com tubo de PVC perfurado ø 100 mm, tipo DPS-02 | m | 409.812 | 64.12 | 79.4447 | 32557.3862 | 1 | 23.9%
40056 | DER | 2.13 | Transporte de Brita (DMT = 30,0 km) | m3*km | 1223.7215 | 0.72 | 0.89208 | 1091.6575 | 1 | 23.9%
40056 | DER | 2.14 | Transporte de Brita (DMT = 60,0 km) | m3*km | 13297.3365 | 0.67 | 0.83013 | 11038.518 | 1 | 23.9%
|  | 3 | SINALIZAÇÃO E DISPOSITIVOS DE PROTEÇÃO E SEGURANÇA |  |  |  |  | 4491236.5948
|  | 3.1 | Linha com resina acrílica 0,6 mm de espessura
42665 | DER | 3.2 | Largura = 0,15 m | m | 1298416.5056 | 1.8 | 2.2302 | 2895728.4908 | 1 | 23.9%
41243 | DER | 3.3 | Largura = 0,30 m | m2 | 276.1376 | 12.02 | 14.8928 | 4112.4567 | 1 | 23.9%
41779 | DER | 3.4 | Setas e dizeres | m2 | 471.2832 | 18.03 | 22.3392 | 10528.0759 | 1 | 23.9%
41230 | DER | 3.5 | Fornecimento e colocação de tacha refletiva bidirecional | unid. | 81151 | 14.13 | 17.5071 | 1420716.2376 | 1 | 23.9%
41228 | DER | 3.6 | Fornecimento e colocação de tachão refletivo bidirecional | unid | 2065 | 19.43 | 24.0738 | 49712.3351 | 1 | 23.9%
45345 | DER | 3.7 | Linhas em termoplástico extrudado (manual), com 6,0 mm de espessura úmida (ou laminado elastoplástico de 3,0 mm) com largura L > 0,30 m | m2 | 50.7391 | 122.4 | 151.6536 | 7694.7688 | 1 | 23.9%
|  | 3 | SINALIZAÇÃO E DISPOSITIVOS DE PROTEÇÃO E SEGURANÇA
41841 | DER | 3.8 | Placa circular | m2 | 72.2032 | 324.89 | 402.5387 | 29064.6018 | 1 | 23.9%
41844 | DER | 3.9 | Placa quadrada | m2 | 85.8691 | 314.41 | 389.554 | 33450.6431 | 1 | 23.9%
42193 | DER | 3.10 | Placa retangular | m2 | 78.0582 | 333.23 | 412.872 | 32228.06 | 1 | 23.9%
42194 | DER | 3.11 | Marcador de Alinhamento | m2 | 44.8841 | 127.27 | 157.6875 | 7077.6654 | 1 | 23.9%
42195 | DER | 3.12 | Marcador de Perigo | m2 | 5.855 | 127.27 | 157.6875 | 923.2597 | 1 | 23.9%
|  | 4 | CONSERVAÇÃO |  |  |  |  | 205159.7089
43216 | DER | 4.1 | Defensa semi-maleável simples (forn./ impl.)SV-DSM-02 | m | 922.0677 | 179.58 | 222.4996 | 205159.7089 | 1 | 23.9%
|  | 5 | OAE |  |  |  |  | 939346.0208
|  | 5.1 | Substituição de Aparelhos de Apoio e Juntas de Dilatação | m | 22113.342 | 34.2847 | 42.4787 | 939346.0208 | 1 | 23.9%
|  | 6 | ACRÉSCIMO 3ª FAIXAS |  |  |  |  | 21929155.1028
|  | 6.1 | Acrescimo na Área de Manutenção pela Execução de Duplicações, 3ª Faixas, Marginais, etc. | % | 40.55% | 4133.85 | 13081.6457 | 21929155.1028 | 1 | 23.9%
|  |  | TOTAL MANUTENÇÃO 27º ao 29º ANO |  |  |  |  | 76946062.1181
|  |  | Administração Local | 1.5% | % |  | 76946062.1181 | 1154190.9318
|  |  | Canteiro de Obras | 0.5% | % |  | 76946062.1181 | 390501.2652
|  |  | Mobilização e Desmobilização | 0.5% | % |  | 76946062.1181 | 390501.2652
|  |  | SubTotal 1 |  |  |  |  | 1935193.4623
|  |  | Projetos | 1.5% | % |  | 76946062.1181 | 1154190.9318
|  |  | SubTotal 2 |  |  |  |  | 1154190.9318
|  |  | SubTotal 1 + SubTotal 2 |  |  |  |  | 3089384.394
|  |  | TOTAL MANUTENÇÃO 27º-AO 29º ANOS SEM PROJETOS |  |  |  |  | 78881255.5804
|  |  | TOTAL MANUTENÇÃO 27º AO 29º ANOS MAIS PROJETOS |  |  |  |  | 80035446.5122